## Hoja 1
EAT010 | kg |  | Acero conformado en frío, en estructura metálica ligera autoportante de cubierta inclinada.
Acero A 36, en perfiles conformados en frío, según ASTM A 36, acabado galvanizado.
Rubro |  | Unidad |  | Descripción | Cantidad | Costo unitario | Costo parcial
1 |  |  |  | Materiales
mt07ali000c |  | kg |  | Acero A 36, en perfiles conformados en frío, según ASTM A 36, acabado galvanizado, incluso accesorios, tornillería y elementos de anclaje. Trabajado y montado en taller, para colocar con uniones atornilladas en obra. | 1 | 8.19 | 8.19
[5 empty] | Subtotal materiales: |  | 8.19
2 |  |  |  | Mano de obra
mo047 |  | h |  | Montador de estructura metálica. | 0.017 | 11.07 | 0.19
mo094 |  | h |  | Ayudante montador de estructura metálica. | 0.017 | 7.09 | 0.12
[5 empty] | Subtotal mano de obra: |  | 0.31
3 |  |  |  | Herramienta menor
|  | % |  | Herramienta menor | 2 | 8.5 | 0.17
Coste de mantenimiento decenal: $ 0,43 en los primeros 10 años. |  |  |  |  | Costos directos (1+2+3): |  | 8.67