## Hoja 1
EAT020 | m² |  | Estructura metálica ligera autoportante de cubierta inclinada.
Estructura metálica ligera autoportante de cubierta inclinada, sobre espacio no habitable formada por acero A 36, en perfiles conformados en frío, según ASTM A 36, acabado galvanizado, con una cuantía de acero de 5 kg/m². El precio incluye los tornillos, los cortes, los despuntes, las piezas especiales, los casquillos y los elementos auxiliares de montaje.
Rubro |  | Unidad |  | Descripción | Cantidad | Costo unitario | Costo parcial
1 |  |  |  | Materiales
mt07ali000c |  | kg |  | Acero A 36, en perfiles conformados en frío, según ASTM A 36, acabado galvanizado, incluso accesorios, tornillería y elementos de anclaje. Trabajado y montado en taller, para colocar con uniones atornilladas en obra. | 5 | 8.19 | 40.95
[5 empty] | Subtotal materiales: |  | 40.95
2 |  |  |  | Mano de obra
mo047 |  | h |  | Montador de estructura metálica. | 0.414 | 11.07 | 4.58
mo094 |  | h |  | Ayudante montador de estructura metálica. | 0.414 | 7.09 | 2.94
[5 empty] | Subtotal mano de obra: |  | 7.52
3 |  |  |  | Herramienta menor
|  | % |  | Herramienta menor | 2 | 48.47 | 0.97
Coste de mantenimiento decenal: $ 2,47 en los primeros 10 años. |  |  |  |  | Costos directos (1+2+3): |  | 49.44