## Hoja 1
EFY036 | m² |  | Reparación estructural de muros de mampostería, con mortero de cemento.
Reparación estructural de muro de mampostería con mortero cementoso bicomponente reforzado con fibras, color gris, aplicado manualmente, con acabado liso, en dos capas, de 10 mm de espesor total; reforzado con malla de fibra de vidrio antiálcalis, con un contenido mínimo de zirconio del 17%, de 12,7x12,7 mm de luz de malla y de 125 g/m² de masa superficial.
Rubro |  | Unidad |  | Descripción | Cantidad | Costo unitario | Costo parcial
1 |  |  |  | Materiales
mt09rem070e |  | m² |  | Malla de fibra de vidrio antiálcalis, con un contenido mínimo de zirconio del 17%, de 12,7x12,7 mm de luz de malla, de 125 g/m² de masa superficial y de 0,45x25 m, para armar morteros. | 1.1 | 25.15 | 27.67
mt09rem060f |  | kg |  | Mortero cementoso bicomponente reforzado con fibras, color gris, compuesto de cementos de alta resistencia, agregados seleccionados, aditivos especiales y polímeros sintéticos en dispersión acuosa, permeable al vapor de agua y de alta resistencia mecánica y alta ductilidad, para aplicar con llana o bailejo, previo amasado con agua. | 18.5 | 2.68 | 49.58
[5 empty] | Subtotal materiales: |  | 77.25
2 |  |  |  | Mano de obra
mo020 |  | h |  | Albañil. | 0.304 | 10.64 | 3.23
mo113 |  | h |  | Peón de albañil. | 0.304 | 6.56 | 1.99
[5 empty] | Subtotal mano de obra: |  | 5.22
3 |  |  |  | Herramienta menor
|  | % |  | Herramienta menor | 2 | 82.47 | 1.65
Coste de mantenimiento decenal: $ 2,52 en los primeros 10 años. |  |  |  |  | Costos directos (1+2+3): |  | 84.12