## Hoja 1
EHO010 | m² |  | Puente de unión entre mortero de reparación y hormigón existente, y protector de armaduras de acero, a base de cemento.
Aplicación manual de imprimación, a base de cemento, agregados seleccionados, polímeros y aditivos, para la protección y pasivación de armaduras de acero, y como puente de unión entre morteros de reparación y hormigón existente, garantizando la adherencia entre ambos, (rendimiento: 1 kg/m²). El precio no incluye el mortero de reparación.
Rubro |  | Unidad |  | Descripción | Cantidad | Costo unitario | Costo parcial
1 |  |  |  | Materiales
mt09rep030b |  | kg |  | Imprimación, a base de cemento, agregados seleccionados, polímeros y aditivos, para la protección y pasivación de armaduras de acero, y como puente de unión entre morteros de reparación y hormigón existente. | 1 | 5.76 | 5.76
[5 empty] | Subtotal materiales: |  | 5.76
2 |  |  |  | Mano de obra
mo112 |  | h |  | Peón especializado. | 0.138 | 6.97 | 0.96
[5 empty] | Subtotal mano de obra: |  | 0.96
3 |  |  |  | Herramienta menor
|  | % |  | Herramienta menor | 2 | 6.72 | 0.13
[5 empty] | Costos directos (1+2+3): |  | 6.85