## Hoja 1
EHR015 | m² |  | Losa nervada con casetón recuperable.
Losa nervada de hormigón armado con casetón recuperable, horizontal, con 15% de zonas macizas, con altura libre de planta de hasta 3 m, canto total 30 = 25+5 cm, realizado con hormigón f'c=210 kg/cm² (21 MPa), clase de exposición F0 S0 P0 C0, tamaño máximo del agregado 12,5 mm, consistencia blanda, preparado en obra, y vaciado con medios manuales, volumen 0,18 m³/m², y acero Grado 60 (fy=4200 kg/cm²) en zona de ábacos, nervios y vigas de borde, cuantía 19 kg/m²; nervios de hormigón en sitio de 12 cm de espesor, intereje 70 cm; casetón recuperable de PVC, 64x70x25 cm; capa de compresión de 5 cm de espesor, con armadura de reparto formada por malla electrosoldada 15x15 cm y Ø 3,5-3,5 mm; montaje y desmontaje de sistema de encofrado continuo, con acabado visto con textura lisa, formado por: superficie encofrante de tableros de madera tratada, reforzados con varillas y perfiles, amortizables en 20 usos; estructura soporte horizontal de sopandas metálicas y accesorios de montaje, amortizables en 150 usos y estructura soporte vertical de puntales metálicos, amortizables en 150 usos, en zonas macizas y montaje y desmontaje de sistema de encofrado continuo, formado por: superficie encofrante de casetones recuperables; estructura soporte horizontal de portasopandas y guías metálicas y accesorios de montaje, amortizables en 150 usos y estructura soporte vertical de puntales metálicos, amortizables en 150 usos, en zonas aligeradas. Incluso alambre de atar, separadores, líquido desencofrante, para evitar la adherencia del hormigón al encofrado y agente filmógeno, para el curado de hormigones y morteros. El precio incluye el figurado del acero (corte y doblado) en el taller de fabricación, en obra y el armado en el lugar definitivo de su colocación en obra, pero no incluye las columnas.
Rubro |  | Unidad |  | Descripción | Cantidad | Costo unitario | Costo parcial
1 |  |  |  | Materiales
mt08eft035a |  | m² |  | Tablero de madera tratada, de 30 mm de espesor, reforzado con varillas y perfiles, para encofrado de losa nervada con casetón recuperable, para dejar un acabado visto del hormigón. | 0.008 | 75.72 | 0.61
mt08eva030 |  | m² |  | Estructura soporte para encofrado recuperable, compuesta de: sopandas metálicas y accesorios de montaje. | 0.001 | 124.77 | 0.12
mt08eva035 |  | m² |  | Estructura soporte para encofrado de casetones recuperables, compuesta de: portasopandas y guías metálicas y accesorios de montaje. | 0.006 | 139.45 | 0.84
mt50spa081a |  | Ud |  | Puntal metálico telescópico, de hasta 3 m de altura. | 0.027 | 23.56 | 0.64
mt08cim030b |  | m³ |  | Madera de pino. | 0.001 | 434.89 | 0.43
mt08var060 |  | kg |  | Puntas de acero de 20x100 mm. | 0.006 | 10.7 | 0.06
mt08dba010b |  | l |  | Agente desmoldeante biodegradable en fase acuosa, para hormigones con acabado visto. | 0.002 | 5.61 | 0.01
mt07cre010b |  | Ud |  | Casetón recuperable de PVC, 64x70x25 cm. Incluso piezas especiales. | 0.035 | 75.03 | 2.63
mt07aco020g |  | Ud |  | Separador homologado para losas nervadas. | 1.2 | 0.08 | 0.1
mt07aco060d |  | kg |  | Acero en barras corrugadas, Grado 60 (fy=4200 kg/cm²), de varios diámetros, según NTE-INEN-2167 y ASTM A 706. | 19.95 | 1.45 | 28.93
mt08var050 |  | kg |  | Alambre galvanizado para atar, de 1,30 mm de diámetro. | 0.19 | 1.84 | 0.35
mt07ame040b |  | m² |  | Malla electrosoldada con alambres longitudinales y transversales de 3,5 mm de diámetro espaciados 15x15 cm, según NTE-INEN-2209 y ASTM A 497. | 1.1 | 1.43 | 1.57
mt08aaa010a |  | m³ |  | Agua. | 0.045 | 1.84 | 0.08
mt01arg000c |  | m³ |  | Arena cribada. | 0.103 | 8.15 | 0.84
mt01arg001ce |  | m³ |  | Agregado grueso homogeneizado, de tamaño máximo 12,5 mm. | 0.103 | 13.58 | 1.4
mt08cem000c |  | kg |  | Cemento gris en sacos. | 80.898 | 0.17 | 13.75
mt08adt030 |  | l |  | Aditivo plastificante para la reducción del agua de amasado del hormigón. | 0.404 | 2.74 | 1.11
mt08cur010a |  | l |  | Agente filmógeno, para el curado de hormigones y morteros, con acabado visto. | 0.15 | 3.96 | 0.59
[5 empty] | Subtotal materiales: |  | 54.06
2 |  |  |  | Equipo y maquinaria
mq06hor010 |  | h |  | Concretera eléctrica con una capacidad de amasado de 160 l. | 0.131 | 3.78 | 0.5
[5 empty] | Subtotal equipo y maquinaria: |  | 0.5
3 |  |  |  | Mano de obra
mo044 |  | h |  | Encofrador. | 0.725 | 11.55 | 8.37
mo091 |  | h |  | Ayudante encofrador. | 0.725 | 7.41 | 5.37
mo043 |  | h |  | Fierrero. | 0.315 | 11.55 | 3.64
mo090 |  | h |  | Ayudante fierrero. | 0.341 | 7.41 | 2.53
mo113 |  | h |  | Peón de albañil. | 0.261 | 6.85 | 1.79
mo112 |  | h |  | Peón especializado. | 0.274 | 6.97 | 1.91
mo045 |  | h |  | Maestro de estructura mayor, en el proceso de hormigonado. | 0.056 | 11.55 | 0.65
mo092 |  | h |  | Ayudante estructurista, en el proceso de hormigonado. | 0.226 | 7.41 | 1.67
[5 empty] | Subtotal mano de obra: |  | 25.93
4 |  |  |  | Herramienta menor
|  | % |  | Herramienta menor | 2 | 80.49 | 1.61
Coste de mantenimiento decenal: $ 4,11 en los primeros 10 años. |  |  |  |  | Costos directos (1+2+3+4): |  | 82.1