## Hoja 1
EHV011 | m² |  | Sistema de encofrado para viga.
Montaje y desmontaje de sistema de encofrado para formación de viga descolgada, recta, de hormigón armado, con acabado para revestir en planta de hasta 3 m de altura libre, formado por: superficie encofrante de tableros de madera tratada, reforzados con varillas y perfiles, amortizables en 25 usos; estructura soporte horizontal de sopandas metálicas y accesorios de montaje, amortizables en 150 usos y estructura soporte vertical de puntales metálicos, amortizables en 150 usos. Incluso líquido desencofrante, para evitar la adherencia del hormigón al encofrado.
Rubro |  | Unidad |  | Descripción | Cantidad | Costo unitario | Costo parcial
1 |  |  |  | Materiales
mt08eft030a |  | m² |  | Tablero de madera tratada, de 22 mm de espesor, reforzado con varillas y perfiles. | 0.046 | 55.66 | 2.56
mt08eva030 |  | m² |  | Estructura soporte para encofrado recuperable, compuesta de: sopandas metálicas y accesorios de montaje. | 0.008 | 124.77 | 1
mt50spa081a |  | Ud |  | Puntal metálico telescópico, de hasta 3 m de altura. | 0.027 | 23.56 | 0.64
mt08cim030b |  | m³ |  | Madera de pino. | 0.003 | 434.89 | 1.3
mt08var060 |  | kg |  | Puntas de acero de 20x100 mm. | 0.04 | 10.7 | 0.43
mt08dba010d |  | l |  | Agente desmoldeante, a base de aceites especiales, emulsionable en agua, para encofrados metálicos, fenólicos o de madera. | 0.03 | 2.21 | 0.07
[5 empty] | Subtotal materiales: |  | 6
2 |  |  |  | Mano de obra
mo044 |  | h |  | Encofrador. | 0.691 | 11.07 | 7.65
mo091 |  | h |  | Ayudante encofrador. | 0.691 | 7.09 | 4.9
[5 empty] | Subtotal mano de obra: |  | 12.55
3 |  |  |  | Herramienta menor
|  | % |  | Herramienta menor | 2 | 18.55 | 0.37
[5 empty] | Costos directos (1+2+3): |  | 18.92