## Hoja 1
EHW011 | Ud |  | Anclaje químico estructural sobre hormigón, mediante ampolla química.
Anclaje químico estructural realizado sobre hormigón de resistencia característica mínima 20 N/mm², mediante perforación de 26 mm de diámetro y 265 mm de profundidad en cuyo interior se alojará una ampolla de resina de viniléster libre de estireno, con arena de cuarzo o corindón y posterior inserción de varilla roscada con tuerca y arandela de acero galvanizado calidad 5.8, según ISO 898-1, de 24 mm de diámetro y 290 mm de longitud.
Rubro |  | Unidad |  | Descripción | Cantidad | Costo unitario | Costo parcial
1 |  |  |  | Materiales
mt26reh102f |  | Ud |  | Ampolla de resina de viniléster de alta resistencia, libre de estireno, de 24 mm de diámetro, a base de metacrilato de uretano, endurecedor y arena de cuarzo o corindón, para la ejecución de anclajes químicos estructurales. | 1 | 10.4 | 10.4
mt26reh305fk |  | Ud |  | Anclaje compuesto por varilla roscada de acero galvanizado calidad 5.8, según ISO 898-1 de 24 mm de diámetro, y 290 mm de longitud, tuerca y arandela, para fijaciones sobre estructuras de hormigón. | 1 | 11.88 | 11.88
[5 empty] | Subtotal materiales: |  | 22.28
2 |  |  |  | Mano de obra
mo020 |  | h |  | Albañil. | 0.166 | 10.34 | 1.72
mo112 |  | h |  | Peón especializado. | 0.166 | 6.48 | 1.08
[5 empty] | Subtotal mano de obra: |  | 2.8
3 |  |  |  | Herramienta menor
|  | % |  | Herramienta menor | 2 | 25.08 | 0.5
Coste de mantenimiento decenal: $ 1,79 en los primeros 10 años. |  |  |  |  | Costos directos (1+2+3): |  | 25.58