## Hoja 1
EHW021 | Ud |  | Anclaje mecánico de expansión, hembra, sobre elemento de hormigón.
Anclaje mecánico de expansión, hembra, de acero inoxidable A4, M10x40, insertado en perforación de 12 mm de diámetro y 40 mm de profundidad, realizada mediante taladro con martillo percutor y broca, sobre elemento no fisurado, de hormigón de 20 N/mm² de resistencia característica mínima y 50 N/mm² de resistencia característica máxima. El precio no incluye el elemento de fijación.
Rubro |  | Unidad |  | Descripción | Cantidad | Costo unitario | Costo parcial
1 |  |  |  | Materiales
mt26wur275j |  | Ud |  | Anclaje mecánico de expansión, hembra, de acero inoxidable A4, M10x40, de 12 mm de diámetro y 40 mm de longitud, compuesto por casquillo de expansión con cono interior, para fijación sobre elementos de hormigón, no fisurados. | 1 | 10.3 | 10.3
[5 empty] | Subtotal materiales: |  | 10.3
2 |  |  |  | Mano de obra
mo020 |  | h |  | Albañil. | 0.081 | 10.34 | 0.84
mo112 |  | h |  | Peón especializado. | 0.081 | 6.48 | 0.52
[5 empty] | Subtotal mano de obra: |  | 1.36
3 |  |  |  | Herramienta menor
|  | % |  | Herramienta menor | 2 | 11.66 | 0.23
Coste de mantenimiento decenal: $ 0,83 en los primeros 10 años. |  |  |  |  | Costos directos (1+2+3): |  | 11.89