## Hoja 1
EHW025 | Ud |  | Anclaje mecánico por atornillado, sobre elemento de hormigón.
Anclaje mecánico tipo tornillo de cabeza hexagonal con arandela, de acero galvanizado, 8x55 5/-/-, de 8 mm de diámetro y 55 mm de longitud, atornillado directamente en la perforación de 8 mm de diámetro y 60 mm de profundidad mínima, realizada mediante taladro con martillo percutor y broca, sobre elemento fisurado o no fisurado, de hormigón de 20 N/mm² de resistencia característica mínima y 50 N/mm² de resistencia característica máxima.
Rubro |  | Unidad |  | Descripción | Cantidad | Costo unitario | Costo parcial
1 |  |  |  | Materiales
mt26ahi104aa |  | Ud |  | Anclaje mecánico tipo tornillo de cabeza hexagonal con arandela, de acero galvanizado, 8x55 5/-/-, de 8 mm de diámetro y 55 mm de longitud, para fijación sobre elementos de hormigón, fisurados o no fisurados. | 1 | 2.64 | 2.64
[5 empty] | Subtotal materiales: |  | 2.64
2 |  |  |  | Mano de obra
mo020 |  | h |  | Albañil. | 0.088 | 10.34 | 0.91
mo112 |  | h |  | Peón especializado. | 0.088 | 6.48 | 0.57
[5 empty] | Subtotal mano de obra: |  | 1.48
3 |  |  |  | Herramienta menor
|  | % |  | Herramienta menor | 2 | 4.12 | 0.08
Coste de mantenimiento decenal: $ 0,29 en los primeros 10 años. |  |  |  |  | Costos directos (1+2+3): |  | 4.2