## Hoja 1
EHW025 | Ud |  | Anclaje mecánico por atornillado, sobre elemento de hormigón.
Anclaje mecánico tipo tornillo de cabeza hexagonal con arandela, de acero galvanizado, 10x100 45/25/15, de 10 mm de diámetro y 100 mm de longitud, con tres opciones de empotramiento, atornillado directamente en la perforación de 10 mm de diámetro y 65, 85 ó 95 mm de profundidad mínima, realizada mediante taladro con martillo percutor y broca, sobre elemento fisurado o no fisurado, de hormigón de 20 N/mm² de resistencia característica mínima y 50 N/mm² de resistencia característica máxima.
Rubro |  | Unidad |  | Descripción | Cantidad | Costo unitario | Costo parcial
1 |  |  |  | Materiales
mt26ahi104ci |  | Ud |  | Anclaje mecánico tipo tornillo de cabeza hexagonal con arandela, de acero galvanizado, 10x100 45/25/15, de 10 mm de diámetro y 100 mm de longitud, con tres opciones de empotramiento, para fijación sobre elementos de hormigón, fisurados o no fisurados. | 1 | 4.57 | 4.57
[5 empty] | Subtotal materiales: |  | 4.57
2 |  |  |  | Mano de obra
mo020 |  | h |  | Albañil. | 0.094 | 10.64 | 1
mo112 |  | h |  | Peón especializado. | 0.094 | 6.67 | 0.63
[5 empty] | Subtotal mano de obra: |  | 1.63
3 |  |  |  | Herramienta menor
|  | % |  | Herramienta menor | 2 | 6.2 | 0.12
Coste de mantenimiento decenal: $ 0,44 en los primeros 10 años. |  |  |  |  | Costos directos (1+2+3): |  | 6.32