## Hoja 1
EHW025 | Ud |  | Anclaje mecánico por atornillado, sobre elemento de hormigón.
Anclaje mecánico tipo tornillo de cabeza hexagonal con arandela, con rosca interna, de acero galvanizado, 6x35 M8/M10, de 6 mm de diámetro, 35 mm de longitud y rosca M8 o M10, atornillado directamente en la perforación de 6 mm de diámetro y 45 mm de profundidad mínima, realizada mediante taladro con martillo percutor y broca, sobre elemento fisurado o no fisurado, de hormigón de 20 N/mm² de resistencia característica mínima y 50 N/mm² de resistencia característica máxima.
Rubro |  | Unidad |  | Descripción | Cantidad | Costo unitario | Costo parcial
1 |  |  |  | Materiales
mt26ahi111a |  | Ud |  | Anclaje mecánico tipo tornillo de cabeza hexagonal con arandela, con rosca interna, de acero galvanizado, 6x35 M8/M10, de 6 mm de diámetro, 35 mm de longitud y rosca M8 o M10, para fijación sobre elementos de hormigón, fisurados o no fisurados. | 1 | 1.47 | 1.47
[5 empty] | Subtotal materiales: |  | 1.47
2 |  |  |  | Mano de obra
mo020 |  | h |  | Albañil. | 0.083 | 10.34 | 0.86
mo112 |  | h |  | Peón especializado. | 0.083 | 6.48 | 0.54
[5 empty] | Subtotal mano de obra: |  | 1.4
3 |  |  |  | Herramienta menor
|  | % |  | Herramienta menor | 2 | 2.87 | 0.06
Coste de mantenimiento decenal: $ 0,21 en los primeros 10 años. |  |  |  |  | Costos directos (1+2+3): |  | 2.93