## Hoja 1
EHW025 | Ud |  | Anclaje mecánico por atornillado, sobre elemento de hormigón.
Anclaje mecánico tipo tornillo de cabeza avellanada con estrella interior de seis puntas para llave Torx, de acero inoxidable, 10x75 15/-/-, de 10 mm de diámetro y 75 mm de longitud, atornillado directamente en la perforación de 10 mm de diámetro y 60 mm de profundidad mínima, realizada mediante taladro con martillo percutor y broca, sobre elemento fisurado o no fisurado, de hormigón de 20 N/mm² de resistencia característica mínima y 50 N/mm² de resistencia característica máxima.
Rubro |  | Unidad |  | Descripción | Cantidad | Costo unitario | Costo parcial
1 |  |  |  | Materiales
mt26ahi100ee |  | Ud |  | Anclaje mecánico tipo tornillo de cabeza avellanada con estrella interior de seis puntas para llave Torx, de acero inoxidable, 10x75 15/-/-, de 10 mm de diámetro y 75 mm de longitud, para fijación sobre elementos de hormigón, fisurados o no fisurados. | 1 | 18.41 | 18.41
[5 empty] | Subtotal materiales: |  | 18.41
2 |  |  |  | Mano de obra
mo020 |  | h |  | Albañil. | 0.094 | 10.34 | 0.97
mo112 |  | h |  | Peón especializado. | 0.094 | 6.48 | 0.61
[5 empty] | Subtotal mano de obra: |  | 1.58
3 |  |  |  | Herramienta menor
|  | % |  | Herramienta menor | 2 | 19.99 | 0.4
Coste de mantenimiento decenal: $ 1,43 en los primeros 10 años. |  |  |  |  | Costos directos (1+2+3): |  | 20.39