## Hoja 1
EHY039 | m |  | Reparación integral de junta, con mortero a base de cemento, modificado con polímeros.
Reparación integral de junta de dilatación de estructura de hormigón, aplicando 6 kg/m de mortero cementoso bicomponente, de fraguado rápido (22 minutos), modificado con polímeros, con inhibidores de corrosión y reforzado con fibras, con una resistencia a compresión a 28 días mayor o igual a 45 N/mm² y un módulo de elasticidad mayor o igual a 30000 N/mm², en una franja aproximada de 5 cm a cada lado de la junta, previo picado de la superficie soporte.
Rubro |  | Unidad |  | Descripción | Cantidad | Costo unitario | Costo parcial
1 |  |  |  | Materiales
mt09red120b |  | kg |  | Mortero cementoso bicomponente, de fraguado rápido (22 minutos), modificado con polímeros, con inhibidores de corrosión y reforzado con fibras, con una resistencia a compresión a 28 días mayor o igual a 45 N/mm² y un módulo de elasticidad mayor o igual a 30000 N/mm². | 6 | 2.26 | 13.56
[5 empty] | Subtotal materiales: |  | 13.56
2 |  |  |  | Equipo y maquinaria
mq05mai040 |  | h |  | Martillo eléctrico. | 0.185 | 3.4 | 0.63
[5 empty] | Subtotal equipo y maquinaria: |  | 0.63
3 |  |  |  | Mano de obra
mo020 |  | h |  | Albañil. | 0.345 | 10.34 | 3.57
mo112 |  | h |  | Peón especializado. | 0.345 | 6.48 | 2.24
[5 empty] | Subtotal mano de obra: |  | 5.81
4 |  |  |  | Herramienta menor
|  | % |  | Herramienta menor | 2 | 20 | 0.4
Coste de mantenimiento decenal: $ 1,02 en los primeros 10 años. |  |  |  |  | Costos directos (1+2+3+4): |  | 20.4