## Hoja 1
EHY065 | m | Inyección de resinas en fisuras, para reparación estructural.
Inyección en fisura con lechada fluida de dos componentes a base de resina epoxi, (rendimiento: 0,5 kg/m), aplicada mediante equipo de inyección a baja presión, para reparación estructural en elemento de hormigón. El precio no incluye la limpieza del interior de la fisura ni la colocación de los inyectores.
Rubro |  |  | Unidad | Descripción | Cantidad | Costo unitario | Costo parcial
1 |  |  |  | Materiales
mt09red150b |  |  | kg | Lechada fluida de dos componentes a base de resina epoxi. | 0.5 | 27.93 | 13.97
[5 empty] | Subtotal materiales: |  | 13.97
2 |  |  |  | Equipo y maquinaria
mq06eim010 |  |  | h | Equipo de inyección manual de morteros fluidos y resinas. | 0.128 | 1.89 | 0.24
[5 empty] | Subtotal equipo y maquinaria: |  | 0.24
3 |  |  |  | Mano de obra
mo020 |  |  | h | Albañil. | 0.152 | 10.64 | 1.62
mo112 |  |  | h | Peón especializado. | 0.152 | 6.67 | 1.01
[5 empty] | Subtotal mano de obra: |  | 2.63
4 |  |  |  | Herramienta menor
|  |  | % | Herramienta menor | 2 | 16.84 | 0.34
Coste de mantenimiento decenal: $ 0,86 en los primeros 10 años. |  |  |  |  | Costos directos (1+2+3+4): |  | 17.18