## Hoja 1
EMC035 | m³ |  | Correa de madera aserrada.
Correa de madera aserrada de pino, de 70x140 mm de sección, con acabado cepillado; fijada sobre las cerchas con tornillos de cabeza avellanada, de acero al carbono.
Rubro |  | Unidad |  | Descripción | Cantidad | Costo unitario | Costo parcial
1 |  |  |  | Materiales
mt07mee101ge |  | m³ |  | Madera aserrada de pino para correas, de hasta 5 m de longitud, de 70x140 mm de sección, con acabado cepillado. | 1 | 676.08 | 676.08
mt07emr118lb |  | Ud |  | Tornillo de cabeza avellanada, de 6 mm de diámetro y 120 mm de longitud, de acero al carbono, con tratamiento superficial a base de resina epoxi, para clases de servicio 1, 2 y 3. | 583.09 | 0.72 | 419.82
[5 empty] | Subtotal materiales: |  | 1095.9
2 |  |  |  | Mano de obra
mo048 |  | h |  | Montador de estructura de madera. | 31.195 | 10.75 | 335.35
mo095 |  | h |  | Ayudante montador de estructura de madera. | 15.598 | 6.89 | 107.47
[5 empty] | Subtotal mano de obra: |  | 442.82
3 |  |  |  | Herramienta menor
|  | % |  | Herramienta menor | 2 | 1538.72 | 30.77
Coste de mantenimiento decenal: $ 219,73 en los primeros 10 años. |  |  |  |  | Costos directos (1+2+3): |  | 1569.49