## Hoja 1
EMC035 | m³ |  | Correa de madera aserrada.
Correa de madera aserrada de pino, de 100x200 mm de sección, con acabado cepillado; fijada sobre las cerchas con tornillos de cabeza avellanada, de acero al carbono.
Rubro |  | Unidad |  | Descripción | Cantidad | Costo unitario | Costo parcial
1 |  |  |  | Materiales
mt07mee101gs |  | m³ |  | Madera aserrada de pino para correas, de hasta 5 m de longitud, de 100x200 mm de sección, con acabado cepillado. | 1 | 676.08 | 676.08
mt07emr118lb |  | Ud |  | Tornillo de cabeza avellanada, de 6 mm de diámetro y 120 mm de longitud, de acero al carbono, con tratamiento superficial a base de resina epoxi, para clases de servicio 1, 2 y 3. | 285.714 | 0.72 | 205.71
[5 empty] | Subtotal materiales: |  | 881.79
2 |  |  |  | Mano de obra
mo048 |  | h |  | Montador de estructura de madera. | 30.784 | 10.75 | 330.93
mo095 |  | h |  | Ayudante montador de estructura de madera. | 15.392 | 6.89 | 106.05
[5 empty] | Subtotal mano de obra: |  | 436.98
3 |  |  |  | Herramienta menor
|  | % |  | Herramienta menor | 2 | 1318.77 | 26.38
Coste de mantenimiento decenal: $ 188,32 en los primeros 10 años. |  |  |  |  | Costos directos (1+2+3): |  | 1345.15