## Hoja 1
EMC045 | m³ |  | Cabio de madera aserrada.
Cabio de madera aserrada de pino, de 50x50 mm de sección, con acabado cepillado; fijado sobre las correas con tornillos de cabeza avellanada, de acero al carbono.
Rubro |  | Unidad |  | Descripción | Cantidad | Costo unitario | Costo parcial
1 |  |  |  | Materiales
mt07mee101hb |  | m³ |  | Madera aserrada de pino para cabios, de hasta 5 m de longitud, de 50x50 mm de sección, con acabado cepillado. | 1 | 678.19 | 678.19
mt07emr118lb |  | Ud |  | Tornillo de cabeza avellanada, de 6 mm de diámetro y 120 mm de longitud, de acero al carbono, con tratamiento superficial a base de resina epoxi, para clases de servicio 1, 2 y 3. | 1714.29 | 0.72 | 1234.29
[5 empty] | Subtotal materiales: |  | 1912.48
2 |  |  |  | Mano de obra
mo048 |  | h |  | Montador de estructura de madera. | 16.182 | 11.07 | 179.13
mo095 |  | h |  | Ayudante montador de estructura de madera. | 8.091 | 7.09 | 57.37
[5 empty] | Subtotal mano de obra: |  | 236.5
3 |  |  |  | Herramienta menor
|  | % |  | Herramienta menor | 2 | 2148.98 | 42.98
Coste de mantenimiento decenal: $ 306,87 en los primeros 10 años. |  |  |  |  | Costos directos (1+2+3): |  | 2191.96