## Hoja 1
EME020 | m | Vigueta de madera aserrada.
Vigueta de madera aserrada de pino, de 70x70 mm de sección, con acabado cepillado. Colocación en obra: simplemente apoyada.
Rubro |  | Unidad | Descripción | Cantidad | Costo unitario | Costo parcial
1 |  |  | Materiales
mt07mee101dd |  | m³ | Madera aserrada de pino para viguetas, de hasta 5 m de longitud, de 70x70 mm de sección, con acabado cepillado. | 0.005 | 678.19 | 3.39
|  |  |  | Subtotal materiales: |  | 3.39
2 |  |  | Mano de obra
mo048 |  | h | Montador de estructura de madera. | 0.095 | 11.07 | 1.05
mo095 |  | h | Ayudante montador de estructura de madera. | 0.023 | 7.09 | 0.16
|  |  |  | Subtotal mano de obra: |  | 1.21
3 |  |  | Herramienta menor
|  | % | Herramienta menor | 2 | 4.6 | 0.09
Coste de mantenimiento decenal: $ 0,80 en los primeros 10 años. |  |  |  | Costos directos (1+2+3): |  | 4.69