## Hoja 1
EMP030 | Ud |  | Marquesina de madera.
Marquesina de madera laminada de abeto tratada en autoclave, de 1710x700x950 mm.
Rubro |  | Unidad |  | Descripción | Cantidad | Costo unitario | Costo parcial
1 |  |  |  | Materiales
mt07emo030a |  | Ud |  | Marquesina de madera laminada de abeto tratada en autoclave, de 1710x700x950 mm y 1,2 m² de superficie, incluso accesorios, piezas especiales, elementos de anclaje y barniz para tratamiento de protección. | 1 | 490.21 | 490.21
[5 empty] | Subtotal materiales: |  | 490.21
2 |  |  |  | Mano de obra
mo048 |  | h |  | Montador de estructura de madera. | 1.293 | 11.07 | 14.31
mo095 |  | h |  | Ayudante montador de estructura de madera. | 1.293 | 7.09 | 9.17
[5 empty] | Subtotal mano de obra: |  | 23.48
3 |  |  |  | Herramienta menor
|  | % |  | Herramienta menor | 2 | 513.69 | 10.27
Coste de mantenimiento decenal: $ 246,26 en los primeros 10 años. |  |  |  |  | Costos directos (1+2+3): |  | 523.96