## Hoja 1
EMS020 | m |  | Columna de madera aserrada.
Columna de madera aserrada de pino, de 180x180 mm de sección, con acabado cepillado.
Rubro |  | Unidad |  | Descripción | Cantidad | Costo unitario | Costo parcial
1 |  |  |  | Materiales
mt07mee101iF |  | m³ |  | Madera aserrada de pino para columnas, de hasta 5 m de longitud, de 180x180 mm de sección, con acabado cepillado. | 0.032 | 678.19 | 21.7
[5 empty] | Subtotal materiales: |  | 21.7
2 |  |  |  | Mano de obra
mo048 |  | h |  | Montador de estructura de madera. | 0.448 | 11.55 | 5.17
mo095 |  | h |  | Ayudante montador de estructura de madera. | 0.224 | 7.41 | 1.66
[5 empty] | Subtotal mano de obra: |  | 6.83
3 |  |  |  | Herramienta menor
|  | % |  | Herramienta menor | 2 | 28.53 | 0.57
Coste de mantenimiento decenal: $ 5,24 en los primeros 10 años. |  |  |  |  | Costos directos (1+2+3): |  | 29.1