## Hoja 1
EMS020 | m |  | Columna de madera aserrada.
Columna de madera aserrada de pino, de 140x140 mm de sección, con acabado cepillado.
Rubro |  | Unidad |  | Descripción | Cantidad | Costo unitario | Costo parcial
1 |  |  |  | Materiales
mt07mee101iz |  | m³ |  | Madera aserrada de pino para columnas, de hasta 5 m de longitud, de 140x140 mm de sección, con acabado cepillado. | 0.02 | 678.19 | 13.56
[5 empty] | Subtotal materiales: |  | 13.56
2 |  |  |  | Mano de obra
mo048 |  | h |  | Montador de estructura de madera. | 0.271 | 11.07 | 3
mo095 |  | h |  | Ayudante montador de estructura de madera. | 0.135 | 7.09 | 0.96
[5 empty] | Subtotal mano de obra: |  | 3.96
3 |  |  |  | Herramienta menor
|  | % |  | Herramienta menor | 2 | 17.52 | 0.35
Coste de mantenimiento decenal: $ 3,22 en los primeros 10 años. |  |  |  |  | Costos directos (1+2+3): |  | 17.87