## Hoja 1
EMU020 | m² |  | Tratamiento contra las termitas en elemento estructural de madera.
Tratamiento preventivo contra las termitas en viga de madera, mediante la aplicación, con brocha, pincel o pistola, de dos manos, de 0,24 l/m² cada una, de líquido protector.
Rubro |  | Unidad |  | Descripción | Cantidad | Costo unitario | Costo parcial
1 |  |  |  | Materiales
mt27tlr040 |  | l |  | Líquido protector incoloro para tratamiento antitermitas de elementos de madera, para aplicar con brocha, pincel o pistola, o mediante inyección o inmersión. | 0.48 | 19.09 | 9.16
[5 empty] | Subtotal materiales: |  | 9.16
2 |  |  |  | Mano de obra
mo038 |  | h |  | Pintor. | 0.055 | 11.11 | 0.61
mo076 |  | h |  | Ayudante pintor. | 0.553 | 7.12 | 3.94
[5 empty] | Subtotal mano de obra: |  | 4.55
3 |  |  |  | Herramienta menor
|  | % |  | Herramienta menor | 2 | 13.71 | 0.27
Coste de mantenimiento decenal: $ 22,37 en los primeros 10 años. |  |  |  |  | Costos directos (1+2+3): |  | 13.98