## Hoja 1
EMV020 | m |  | Viga de madera aserrada.
Viga de madera aserrada de pino, de 100x205 mm de sección, con acabado cepillado.
Rubro |  | Unidad |  | Descripción | Cantidad | Costo unitario | Costo parcial
1 |  |  |  | Materiales
mt07mee101ct |  | m³ |  | Madera aserrada de pino para vigas, de hasta 5 m de longitud, de 100x205 mm de sección, con acabado cepillado. | 0.021 | 678.19 | 14.24
[5 empty] | Subtotal materiales: |  | 14.24
2 |  |  |  | Mano de obra
mo048 |  | h |  | Montador de estructura de madera. | 0.194 | 11.55 | 2.24
mo095 |  | h |  | Ayudante montador de estructura de madera. | 0.093 | 7.41 | 0.69
[5 empty] | Subtotal mano de obra: |  | 2.93
3 |  |  |  | Herramienta menor
|  | % |  | Herramienta menor | 2 | 17.17 | 0.34
Coste de mantenimiento decenal: $ 2,98 en los primeros 10 años. |  |  |  |  | Costos directos (1+2+3): |  | 17.51