## Hoja 1
EMV021 | m |  | Durmiente de madera aserrada.
Durmiente de madera aserrada de pino, de 160x80 mm de sección, con acabado cepillado. Colocación en obra: durmiente apoyado sobre muro portante de cualquier tipo.
Rubro |  | Unidad |  | Descripción | Cantidad | Costo unitario | Costo parcial
1 |  |  |  | Materiales
mt07mee101jB |  | m³ |  | Madera aserrada de pino para durmientes, de hasta 5 m de longitud, de 160x80 mm de sección, con acabado cepillado. | 0.013 | 678.19 | 8.82
[5 empty] | Subtotal materiales: |  | 8.82
2 |  |  |  | Mano de obra
mo048 |  | h |  | Montador de estructura de madera. | 0.18 | 11.07 | 1.99
mo095 |  | h |  | Ayudante montador de estructura de madera. | 0.116 | 7.09 | 0.82
[5 empty] | Subtotal mano de obra: |  | 2.81
3 |  |  |  | Herramienta menor
|  | % |  | Herramienta menor | 2 | 11.63 | 0.23
Coste de mantenimiento decenal: $ 2,02 en los primeros 10 años. |  |  |  |  | Costos directos (1+2+3): |  | 11.86