## Hoja 1
EMZ010 | m |  | Refuerzo de columna o viga de madera, mediante chapas y pernos metálicos.
Refuerzo de viga de madera, de 10x10 cm de sección, mediante la colocación en cada una de sus caras mayores de una pletina de A 572 Grado 42, de 6 mm de espesor y 47,1 kg/m², fijada a la madera con 2 pernos metálicos pasantes, con tuerca y arandela, atornillados con llave dinamométrica para la regulación del par de apriete.
Rubro |  | Unidad |  | Descripción | Cantidad | Costo unitario | Costo parcial
1 |  |  |  | Materiales
mt07ala001r |  | kg |  | Pletina de acero laminado A 572 Grado 50, según ASTM A 572, para aplicaciones estructurales. Trabajada y montada en taller, para colocar con uniones atornilladas en obra. | 9.42 | 3.72 | 35.04
mt07aav030b |  | m |  | Perno roscado de acero cincado 8,8 según ISO 898-1, de 16 mm de diámetro. | 0.22 | 18.05 | 3.97
mt07aav040b |  | Ud |  | Tuerca y arandela de acero cincado 8,8 según ISO 898-2, de 16 mm de diámetro. | 4 | 1.02 | 4.08
[5 empty] | Subtotal materiales: |  | 43.09
2 |  |  |  | Mano de obra
mo058 |  | h |  | Ayudante carpintero. | 0.145 | 6.86 | 0.99
mo047 |  | h |  | Montador de estructura metálica. | 0.228 | 11.07 | 2.52
mo094 |  | h |  | Ayudante montador de estructura metálica. | 0.342 | 7.09 | 2.42
mo020 |  | h |  | Albañil. | 0.247 | 10.64 | 2.63
mo113 |  | h |  | Peón de albañil. | 0.109 | 6.56 | 0.72
[5 empty] | Subtotal mano de obra: |  | 9.28
3 |  |  |  | Herramienta menor
|  | % |  | Herramienta menor | 2 | 52.37 | 1.05
Coste de mantenimiento decenal: $ 3,74 en los primeros 10 años. |  |  |  |  | Costos directos (1+2+3): |  | 53.42