## Hoja 1
EPS100 | Ud | Columna prefabricadas de hormigón armado, imitación madera.
Columna prefabricadas de hormigón armado, de 30x30 cm y sección hueca, de 225 cm de altura, con 4 barras de acero de 12 mm de diámetro, acabado imitación madera, con una mano de lasur. Incluso hormigón f'c=210 kg/cm² (21 MPa), clase de exposición F0 S0 P0 C0, tamaño máximo del agregado 19 mm, consistencia blanda para relleno de la columna y pieza plana para remate superior.
Rubro |  | Unidad | Descripción | Cantidad | Costo unitario | Costo parcial
1 |  |  | Materiales
mt07pha080f |  | Ud | Columna prefabricadas de hormigón armado, de 30x30 cm y sección hueca, de 225 cm de altura, con 4 barras de acero de 12 mm de diámetro, acabado imitación madera, con una mano de lasur. | 1 | 495.61 | 495.61
mt07pha082a |  | Ud | Pieza plana de 33x33x3 cm, acabado imitación madera, con una mano de lasur, para remate superior de columna prefabricadas de hormigón armado, de 30x30 cm y sección hueca. | 1 | 22.86 | 22.86
mt10haf050abi |  | m³ | Hormigón f'c=210 kg/cm² (21 MPa), clase de exposición F0 S0 P0 C0, tamaño máximo del agregado 19 mm, consistencia blanda, premezclado en planta, según NEC-11 y ACI 318. | 0.11 | 96.21 | 10.58
|  |  |  | Subtotal materiales: |  | 529.05
2 |  |  | Equipo y maquinaria
mq07gte010a |  | h | Grúa autopropulsada de brazo telescópico con una capacidad de elevación de 12 t y 20 m de altura máxima de trabajo. | 0.268 | 60.16 | 16.12
|  |  |  | Subtotal equipo y maquinaria: |  | 16.12
3 |  |  | Mano de obra
mo046 |  | h | Montador de estructura prefabricada de hormigón. | 0.389 | 11.07 | 4.31
mo093 |  | h | Ayudante montador de estructura prefabricada de hormigón. | 0.708 | 7.09 | 5.02
|  |  |  | Subtotal mano de obra: |  | 9.33
4 |  |  | Herramienta menor
|  | % | Herramienta menor | 2 | 554.5 | 11.09
Coste de mantenimiento decenal: $ 29,41 en los primeros 10 años. |  |  |  | Costos directos (1+2+3+4): |  | 565.59