## Hoja 1
EPS020 | Ud |  | Anclaje mecánico por atornillado sobre la cimentación de columna prefabricadas de hormigón.
Anclaje mecánico sobre la cimentación de columna prefabricadas de hormigón de 35x35 cm, con 4 tornillos de acero de alta resistencia de 24 mm de diámetro y 40 cm de longitud, con límite elástico 780 N/mm².
Rubro |  | Unidad |  | Descripción | Cantidad | Costo unitario | Costo parcial
1 |  |  |  | Materiales
mt07aav060a |  | Ud |  | Tornillo de acero de alta resistencia, calidad 8.8 según ISO 898-1, de 24 mm de diámetro y 40 cm de longitud, con límite elástico 780 N/mm², con tuercas y arandelas, para anclaje de elementos prefabricados de hormigón. | 4 | 9.68 | 38.72
[5 empty] | Subtotal materiales: |  | 38.72
2 |  |  |  | Mano de obra
mo020 |  | h |  | Albañil. | 0.691 | 10.64 | 7.35
mo112 |  | h |  | Peón especializado. | 0.691 | 6.67 | 4.61
[5 empty] | Subtotal mano de obra: |  | 11.96
3 |  |  |  | Herramienta menor
|  | % |  | Herramienta menor | 2 | 50.68 | 1.01
Coste de mantenimiento decenal: $ 3,62 en los primeros 10 años. |  |  |  |  | Costos directos (1+2+3): |  | 51.69