## Hoja 1
EPS030 | l | Mortero tipo Grout para relleno, por vaciado, de apoyos estructurales.
Mortero cementoso fluido de retracción compensada, compuesto de cemento, aditivos especiales y agregados seleccionados, exento de cloruros, para uso general, utilizado en el relleno por vaciado de apoyos estructurales.
Rubro |  | Unidad | Descripción | Cantidad | Costo unitario | Costo parcial
1 |  |  | Materiales
mt09reh360c |  | kg | Mortero cementoso fluido de retracción compensada, compuesto de cemento, aditivos especiales y agregados seleccionados, exento de cloruros, para uso general, para anclajes y rellenos de 5 a 50 mm de espesor. | 2.2 | 0.58 | 1.28
|  |  |  | Subtotal materiales: |  | 1.28
2 |  |  | Mano de obra
mo020 |  | h | Albañil. | 0.007 | 10.34 | 0.07
mo113 |  | h | Peón de albañil. | 0.007 | 6.38 | 0.04
|  |  |  | Subtotal mano de obra: |  | 0.11
3 |  |  | Herramienta menor
|  | % | Herramienta menor | 2 | 1.39 | 0.03
Coste de mantenimiento decenal: $ 0,10 en los primeros 10 años. |  |  |  | Costos directos (1+2+3): |  | 1.42