## Hoja 1
FCH070 | Ud |  | Dintel prefabricado, de hormigón pretensado.
Dintel prefabricado de hormigón pretensado, 130x11x7 cm, con tres barras de acero de 8 mm de diámetro en la parte central, apoyado sobre una capa de mortero de cemento, confeccionado en obra, dosificación 1:5.
Rubro |  | Unidad |  | Descripción | Cantidad | Costo unitario | Costo parcial
1 |  |  |  | Materiales
mt20dhp030b |  | Ud |  | Dintel prefabricado de hormigón pretensado, 130x11x7 cm, con tres barras de acero de 8 mm de diámetro en la parte central. | 1 | 21.73 | 21.73
mt08aaa010a |  | m³ |  | Agua. | 0.006 | 1.84 | 0.01
mt01arg005a |  | t |  | Arena de cantera, para mortero preparado en obra. | 0.002 | 24.5 | 0.05
mt08cem000c |  | kg |  | Cemento gris en sacos. | 0.3 | 0.17 | 0.05
[5 empty] | Subtotal materiales: |  | 21.84
2 |  |  |  | Equipo y maquinaria
mq06hor010 |  | h |  | Concretera eléctrica con una capacidad de amasado de 160 l. | 0.006 | 3.78 | 0.02
[5 empty] | Subtotal equipo y maquinaria: |  | 0.02
3 |  |  |  | Mano de obra
mo020 |  | h |  | Albañil. | 0.261 | 11.11 | 2.9
mo113 |  | h |  | Peón de albañil. | 0.292 | 6.85 | 2
[5 empty] | Subtotal mano de obra: |  | 4.9
4 |  |  |  | Herramienta menor
|  | % |  | Herramienta menor | 2 | 26.76 | 0.54
[5 empty] | Costos directos (1+2+3+4): |  | 27.3