## Hoja 1
FCH080 | Ud |  | Dintel prefabricado, de hormigón pretensado, imitación madera.
Dintel prefabricado de hormigón pretensado, de 16x9x400 cm, con barras de acero para pretensar, de 5 mm de diámetro, con un momento flector máximo de 12 kN·m, acabado imitación madera, con una mano de lasur, apoyado sobre una capa de mortero de cemento, confeccionado en obra, dosificación 1:5.
Rubro |  | Unidad |  | Descripción | Cantidad | Costo unitario | Costo parcial
1 |  |  |  | Materiales
mt20dhp040ga |  | Ud |  | Dintel prefabricado de hormigón pretensado, de 16x9x400 cm, con barras de acero para pretensar, de 5 mm de diámetro, con un momento flector máximo de 12 kN·m, acabado imitación madera, con una mano de lasur. | 1 | 274.52 | 274.52
mt08aaa010a |  | m³ |  | Agua. | 0.006 | 1.84 | 0.01
mt01arg005a |  | t |  | Arena de cantera, para mortero preparado en obra. | 0.002 | 24.5 | 0.05
mt08cem000c |  | kg |  | Cemento gris en sacos. | 0.3 | 0.17 | 0.05
[5 empty] | Subtotal materiales: |  | 274.63
2 |  |  |  | Equipo y maquinaria
mq06hor010 |  | h |  | Concretera eléctrica con una capacidad de amasado de 160 l. | 0.006 | 3.78 | 0.02
[5 empty] | Subtotal equipo y maquinaria: |  | 0.02
3 |  |  |  | Mano de obra
mo020 |  | h |  | Albañil. | 0.261 | 11.11 | 2.9
mo113 |  | h |  | Peón de albañil. | 0.574 | 6.85 | 3.93
[5 empty] | Subtotal mano de obra: |  | 6.83
4 |  |  |  | Herramienta menor
|  | % |  | Herramienta menor | 2 | 281.48 | 5.63
Coste de mantenimiento decenal: $ 5,74 en los primeros 10 años. |  |  |  |  | Costos directos (1+2+3+4): |  | 287.11