## Hoja 1
FCU010 | m |  | Dintel de perfil de aluminio.
Dintel de aluminio, de 12,3 cm de anchura y de 3,4 cm de altura, de perfil de aluminio extruido de 3,2 mm de espesor, de aleación 6060, con tratamiento térmico T5, acabado lacado. Incluso accesorios de fijación.
Rubro |  | Unidad |  | Descripción | Cantidad | Costo unitario | Costo parcial
1 |  |  |  | Materiales
mt20dcu010p |  | m |  | Dintel de aluminio, de 12,3 cm de anchura y de 3,4 cm de altura, de perfil de aluminio extruido de 3,2 mm de espesor, de aleación 6060, con tratamiento térmico T5, acabado lacado. | 1 | 31.4 | 31.4
mt20dcu005d |  | Ud |  | Kit de accesorios de fijación, para dintel, formado por canal, manguito metálico, varillas roscadas M8, tacos y fijaciones mecánicas. | 1 | 2.65 | 2.65
[5 empty] | Subtotal materiales: |  | 34.05
2 |  |  |  | Mano de obra
mo020 |  | h |  | Albañil. | 0.261 | 11.11 | 2.9
mo113 |  | h |  | Peón de albañil. | 0.261 | 6.85 | 1.79
[5 empty] | Subtotal mano de obra: |  | 4.69
3 |  |  |  | Herramienta menor
|  | % |  | Herramienta menor | 2 | 38.74 | 0.77
Coste de mantenimiento decenal: $ 1,98 en los primeros 10 años. |  |  |  |  | Costos directos (1+2+3): |  | 39.51