## Hoja 1
FDB010 | m |  | Balaustrada.
Balaustrada recta formada por balaustres prefabricados de hormigón de sección circular de 70 cm de altura y 15 cm de diámetro, pasamanos de 17x7x100 cm.
Rubro |  | Unidad |  | Descripción | Cantidad | Costo unitario | Costo parcial
1 |  |  |  | Materiales
mt20bhp010c |  | Ud |  | Balaustre circular prefabricado de hormigón blanco, de 70 cm de altura y diámetro 15 cm. | 4 | 9.27 | 37.08
mt20bhp030a |  | m |  | Pasamanos prefabricado de hormigón blanco de una pieza, para balaustrada, 17x7x100 cm. | 1 | 9.15 | 9.15
mt08aaa010a |  | m³ |  | Agua. | 0.016 | 1.84 | 0.03
mt01arg005a |  | t |  | Arena de cantera, para mortero preparado en obra. | 0.12 | 24.5 | 2.94
mt08cem041c |  | kg |  | Cemento blanco en sacos. | 20 | 0.26 | 5.2
mt08cal011a |  | kg |  | Cal aérea hidratada, con un contenido total de óxido de calcio y óxido de magnesio mayor o igual al 90%, en sacos. | 20 | 0.53 | 10.6
[5 empty] | Subtotal materiales: |  | 65
2 |  |  |  | Equipo y maquinaria
mq06hor010 |  | h |  | Concretera eléctrica con una capacidad de amasado de 160 l. | 0.083 | 3.78 | 0.31
[5 empty] | Subtotal equipo y maquinaria: |  | 0.31
3 |  |  |  | Mano de obra
mo020 |  | h |  | Albañil. | 1.034 | 10.64 | 11
mo113 |  | h |  | Peón de albañil. | 1.903 | 6.56 | 12.48
[5 empty] | Subtotal mano de obra: |  | 23.48
4 |  |  |  | Herramienta menor
|  | % |  | Herramienta menor | 2 | 88.79 | 1.78
Coste de mantenimiento decenal: $ 15,40 en los primeros 10 años. |  |  |  |  | Costos directos (1+2+3+4): |  | 90.57