## Hoja 1
FDB020 | Ud |  | Pilastra.
Pilastra prefabricada de hormigón para balaustrada de sección cuadrada de 25x25x70 cm, con remate en forma de bola.
Rubro |  | Unidad |  | Descripción | Cantidad | Costo unitario | Costo parcial
1 |  |  |  | Materiales
mt20bhp040a |  | Ud |  | Columna cuadrado prefabricado de hormigón blanco para balaustrada, 25x25x70 cm, incluso base. | 1 | 38.73 | 38.73
mt20bhp060i |  | Ud |  | Remate bola prefabricado de hormigón blanco para pilastra de balaustrada, 30x30x35 cm. | 1 | 10.07 | 10.07
mt08aaa010a |  | m³ |  | Agua. | 0.006 | 1.84 | 0.01
mt01arg005a |  | t |  | Arena de cantera, para mortero preparado en obra. | 0.002 | 24.5 | 0.05
mt08cem041c |  | kg |  | Cemento blanco en sacos. | 0.25 | 0.26 | 0.07
mt08cal011a |  | kg |  | Cal aérea hidratada, con un contenido total de óxido de calcio y óxido de magnesio mayor o igual al 90%, en sacos. | 0.25 | 0.53 | 0.13
[5 empty] | Subtotal materiales: |  | 49.06
2 |  |  |  | Equipo y maquinaria
mq06hor010 |  | h |  | Concretera eléctrica con una capacidad de amasado de 160 l. | 0.006 | 3.78 | 0.02
[5 empty] | Subtotal equipo y maquinaria: |  | 0.02
3 |  |  |  | Mano de obra
mo020 |  | h |  | Albañil. | 0.259 | 10.64 | 2.76
mo113 |  | h |  | Peón de albañil. | 0.269 | 6.56 | 1.76
[5 empty] | Subtotal mano de obra: |  | 4.52
4 |  |  |  | Herramienta menor
|  | % |  | Herramienta menor | 2 | 53.6 | 1.07
Coste de mantenimiento decenal: $ 7,65 en los primeros 10 años. |  |  |  |  | Costos directos (1+2+3+4): |  | 54.67