## Hoja 1
FDD100 | m |  | Barandilla de escalera, de acero.
Barandilla metálica de tubo hueco de acero laminado en frío de 90 cm de altura, con bastidor sencillo y montantes y barrotes verticales, para escalera de ida y vuelta, de dos tramos rectos con meseta intermedia, fijada mediante patillas de anclaje.
Rubro |  | Unidad |  | Descripción | Cantidad | Costo unitario | Costo parcial
1 |  |  |  | Materiales
mt08aaa010a |  | m³ |  | Agua. | 0.006 | 1.83 | 0.01
mt01arg005a |  | t |  | Arena de cantera, para mortero preparado en obra. | 0.013 | 24.41 | 0.32
mt08cem000c |  | kg |  | Cemento gris en sacos. | 2 | 0.17 | 0.34
mt26dbe010c |  | m |  | Barandilla metálica de tubo hueco de acero laminado en frío de 90 cm de altura, con bastidor sencillo formado por barandal superior de 100x40x2 mm, que hace de pasamanos, y barandal inferior de 80x40x2 mm; montantes verticales de 80x40x2 mm dispuestos cada 120 cm y barrotes verticales de 20x20x1 mm, colocados cada 12 cm y soldados entre sí, para una escalera de ida y vuelta, de dos tramos rectos con meseta intermedia. | 1 | 121.7 | 121.7
[5 empty] | Subtotal materiales: |  | 122.37
2 |  |  |  | Equipo y maquinaria
mq08sol020 |  | h |  | Equipo y elementos auxiliares para soldadura eléctrica. | 0.116 | 3.72 | 0.43
mq06hor010 |  | h |  | Concretera eléctrica con una capacidad de amasado de 160 l. | 0.006 | 3.75 | 0.02
[5 empty] | Subtotal equipo y maquinaria: |  | 0.45
3 |  |  |  | Mano de obra
mo020 |  | h |  | Albañil. | 0.413 | 10.34 | 4.27
mo113 |  | h |  | Peón de albañil. | 0.275 | 6.38 | 1.75
mo018 |  | h |  | Cerrajero. | 0.551 | 10.47 | 5.77
mo059 |  | h |  | Ayudante cerrajero. | 0.275 | 6.64 | 1.83
[5 empty] | Subtotal mano de obra: |  | 13.62
4 |  |  |  | Herramienta menor
|  | % |  | Herramienta menor | 2 | 136.44 | 2.73
Coste de mantenimiento decenal: $ 6,96 en los primeros 10 años. |  |  |  |  | Costos directos (1+2+3+4): |  | 139.17