## Hoja 1
FDD115 | m |  | Barandilla de escalera, de acero inoxidable.
Barandilla de acero inoxidable AISI 304 de 100 cm de altura, compuesta de pasamanos de 50 mm de diámetro sujeto a montantes verticales de 40x40 mm y entrepaño de 3 barrotes macizos horizontales soldados a los montantes, para escalera recta de un tramo, fijada mediante anclaje mecánico con tacos de nylon y tornillos de acero galvanizado.
Rubro |  | Unidad |  | Descripción | Cantidad | Costo unitario | Costo parcial
1 |  |  |  | Materiales
mt26aaa033a |  | Ud |  | Anclaje mecánico con taco de nylon y tornillo de acero galvanizado, de cabeza avellanada. | 2 | 0.39 | 0.78
mt26dbe310a |  | m |  | Barandilla de acero inoxidable AISI 304 de 100 cm de altura, compuesta de pasamanos de 50 mm de diámetro sujeto a montantes verticales de 40x40 mm dispuestos cada 120 cm y entrepaño de 3 barrotes macizos horizontales de 12 mm de diámetro soldados a los montantes, para una escalera recta de un tramo. | 1 | 293.91 | 293.91
[5 empty] | Subtotal materiales: |  | 294.69
2 |  |  |  | Equipo y maquinaria
mq08sol020 |  | h |  | Equipo y elementos auxiliares para soldadura eléctrica. | 0.116 | 3.72 | 0.43
[5 empty] | Subtotal equipo y maquinaria: |  | 0.43
3 |  |  |  | Mano de obra
mo018 |  | h |  | Cerrajero. | 0.668 | 10.47 | 6.99
mo059 |  | h |  | Ayudante cerrajero. | 0.401 | 6.64 | 2.66
[5 empty] | Subtotal mano de obra: |  | 9.65
4 |  |  |  | Herramienta menor
|  | % |  | Herramienta menor | 2 | 304.77 | 6.1
Coste de mantenimiento decenal: $ 15,54 en los primeros 10 años. |  |  |  |  | Costos directos (1+2+3+4): |  | 310.87