## Hoja 1
FDD270 | m |  | Barandilla de hueco, de madera.
Barandilla de madera de pino país barnizada, de 90 cm de altura, para hueco poligonal de losa, fijada mediante anclaje mecánico con tacos de nylon y tornillos de acero.
Rubro |  | Unidad |  | Descripción | Cantidad | Costo unitario | Costo parcial
1 |  |  |  | Materiales
mt26aaa033a |  | Ud |  | Anclaje mecánico con taco de nylon y tornillo de acero galvanizado, de cabeza avellanada. | 2 | 0.39 | 0.78
mt22dbe010aj |  | m |  | Barandilla de madera de pino país barnizada, de 90 cm de altura con pasamanos superior y zócalo inferior de 65x70 mm de diámetro, balaustres torneados de 5 cm ensamblados cada 12 cm, para hueco poligonal de losa. | 1 | 211.3 | 211.3
[5 empty] | Subtotal materiales: |  | 212.08
2 |  |  |  | Mano de obra
mo017 |  | h |  | Carpintero. | 0.936 | 10.48 | 9.81
mo058 |  | h |  | Ayudante carpintero. | 0.668 | 6.67 | 4.46
[5 empty] | Subtotal mano de obra: |  | 14.27
3 |  |  |  | Herramienta menor
|  | % |  | Herramienta menor | 2 | 226.35 | 4.53
Coste de mantenimiento decenal: $ 11,54 en los primeros 10 años. |  |  |  |  | Costos directos (1+2+3): |  | 230.88