## Hoja 1
FLA010 | m² |  | Fachada simple, de lámina perfilada de acero.
Fachada simple, de lámina perfilada trapezoidal de acero prelacado, espesor 0,6 mm, 40 mm de altura de perfil y 250 mm de intereje. COLOCACIÓN: en posición vertical, 200 mm de solape de la chapa superior sobre la inferior y un trapecio de solape lateral entre chapas. Incluso accesorios de fijación de las láminas. El precio no incluye la estructura soporte ni la resolución de puntos singulares.
Rubro |  | Unidad |  | Descripción | Cantidad | Costo unitario | Costo parcial
1 |  |  |  | Materiales
mt13cap010cx |  | m² |  | Lámina perfilada trapezoidal de acero prelacado, espesor 0,6 mm, 40 mm de altura de perfil y 250 mm de intereje. | 1.06 | 12.29 | 13.03
mt13cap030a |  | Ud |  | Kit de accesorios de fijación, para láminas perfiladas, en fachadas. | 0.2 | 27.91 | 5.58
[5 empty] | Subtotal materiales: |  | 18.61
2 |  |  |  | Mano de obra
mo051 |  | h |  | Montador de fachadas y cubiertas de paneles metálicos. | 0.348 | 10.93 | 3.8
mo098 |  | h |  | Ayudante montador de fachadas y cubiertas de paneles metálicos. | 0.348 | 6.82 | 2.37
[5 empty] | Subtotal mano de obra: |  | 6.17
3 |  |  |  | Herramienta menor
|  | % |  | Herramienta menor | 2 | 24.78 | 0.5
Coste de mantenimiento decenal: $ 1,57 en los primeros 10 años. |  |  |  |  | Costos directos (1+2+3): |  | 25.28