## Hoja 1
FLJ020 | kg |  | Acero laminado en caliente, en subestructura soporte para la sustentación del revestimiento exterior de fachada ligera.
Acero A 572 Grado 42, en subestructura soporte de entramado ligero de perfiles, formada por piezas simples de perfiles laminados en caliente, para la sustentación del revestimiento exterior de fachada ligera, acabado con imprimación antioxidante, colocación con uniones atornilladas en obra y anclajes mecánicos para su fijación. El precio incluye los tornillos, los cortes, los despuntes, las piezas especiales, las placas de arranque y de transición de columna inferior a superior, los casquillos y los elementos auxiliares de montaje.
Rubro |  | Unidad |  | Descripción | Cantidad | Costo unitario | Costo parcial
1 |  |  |  | Materiales
mt07ala000hc |  | kg |  | Acero laminado A 572 Grado 42, en perfiles laminados en caliente, según ASTM A 572, piezas simples, para aplicaciones estructurales, acabado con imprimación antioxidante. Trabajado y montado en taller, para colocar con uniones atornilladas en obra. | 1 | 2.16 | 2.16
mt26aaa023a |  | Ud |  | Anclaje mecánico con taco de expansión de acero galvanizado, tuerca y arandela. | 0.2 | 1.97 | 0.39
[5 empty] | Subtotal materiales: |  | 2.55
2 |  |  |  | Mano de obra
mo047 |  | h |  | Montador de estructura metálica. | 0.031 | 10.75 | 0.33
mo094 |  | h |  | Ayudante montador de estructura metálica. | 0.031 | 6.89 | 0.21
[5 empty] | Subtotal mano de obra: |  | 0.54
3 |  |  |  | Herramienta menor
|  | % |  | Herramienta menor | 2 | 3.09 | 0.06
[5 empty] | Costos directos (1+2+3): |  | 3.15