## Hoja 1
FLO020 | m² |  | Fachada de placas de policarbonato celular.
Fachada de placas translúcidas planas de policarbonato celular, de 30 mm de espesor y 333 mm de anchura, fijadas mecánicamente a una estructura portante o auxiliar. Incluso accesorios de fijación de las placas. El precio no incluye la estructura soporte ni la resolución de puntos singulares.
Rubro |  | Unidad |  | Descripción | Cantidad | Costo unitario | Costo parcial
1 |  |  |  | Materiales
mt13lpa040b |  | m² |  | Placa translúcida plana de policarbonato celular, de 30 mm de espesor y 333 mm de anchura, conductividad térmica 1,3 W/(mK), Euroclase B-s1, d0 de reacción al fuego, proporcionando un aislamiento acústico de 21 dB y con tratamiento a los rayos UV en su cara exterior. | 1 | 75.3 | 75.3
mt13lpa110a |  | Ud |  | Kit de accesorios de fijación, para placas de policarbonato celular, en fachadas. | 0.2 | 41.7 | 8.34
[5 empty] | Subtotal materiales: |  | 83.64
2 |  |  |  | Mano de obra
mo051 |  | h |  | Montador de fachadas y cubiertas de paneles metálicos. | 0.128 | 10.62 | 1.36
mo098 |  | h |  | Ayudante montador de fachadas y cubiertas de paneles metálicos. | 0.128 | 6.62 | 0.85
[5 empty] | Subtotal mano de obra: |  | 2.21
3 |  |  |  | Herramienta menor
|  | % |  | Herramienta menor | 2 | 85.85 | 1.72
Coste de mantenimiento decenal: $ 17,43 en los primeros 10 años. |  |  |  |  | Costos directos (1+2+3): |  | 87.57