## Hoja 1
FZC020 | m² |  | Limpieza química de fachadas con lanza de agua y fungicida.
Limpieza química de fachada de mampostería en estado de conservación regular, mediante la aplicación con cepillo de lejía con un 10% de agua, aclarado con lanza de agua a presión, aplicación con brocha de la imprimación fungicida, y limpieza final con lanza de agua a presión, a fin de eliminar hongos, algas y mohos; considerando un grado de complejidad bajo.
Rubro |  | Unidad |  | Descripción | Cantidad | Costo unitario | Costo parcial
1 |  |  |  | Materiales
mt27pfj130b |  | l |  | Solución de agua y lejía al 10%. | 0.124 | 0.61 | 0.08
mt08aaa010a |  | m³ |  | Agua. | 0.371 | 1.83 | 0.68
mt08lim060 |  | l |  | Imprimación fungicida para la eliminación de mohos, hongos y algas, de aplicación en fachadas y paramentos interiores. | 0.124 | 16.83 | 2.09
[5 empty] | Subtotal materiales: |  | 2.85
2 |  |  |  | Equipo y maquinaria
mq08lch020c |  | h |  | Equipo de chorro de agua a presión, con adaptador para lanza de agua. | 0.1 | 6.58 | 0.66
[5 empty] | Subtotal equipo y maquinaria: |  | 0.66
3 |  |  |  | Mano de obra
mo020 |  | h |  | Albañil. | 0.45 | 10.34 | 4.65
mo112 |  | h |  | Peón especializado. | 0.45 | 6.48 | 2.92
[5 empty] | Subtotal mano de obra: |  | 7.57
4 |  |  |  | Herramienta menor
|  | % |  | Herramienta menor | 2 | 11.08 | 0.22
[5 empty] | Costos directos (1+2+3+4): |  | 11.3