## Hoja 1
FZC020 | m² |  | Limpieza química de fachadas con lanza de agua y fungicida.
Limpieza química de fachada de mortero en buen estado de conservación, mediante la aplicación con cepillo de lejía con un 10% de agua, aclarado con lanza de agua a presión, aplicación con brocha de la imprimación fungicida, y limpieza final con lanza de agua a presión, a fin de eliminar hongos, algas y mohos; considerando un grado de complejidad bajo.
Rubro |  | Unidad |  | Descripción | Cantidad | Costo unitario | Costo parcial
1 |  |  |  | Materiales
mt27pfj130b |  | l |  | Solución de agua y lejía al 10%. | 0.097 | 0.61 | 0.06
mt08aaa010a |  | m³ |  | Agua. | 0.292 | 1.83 | 0.53
mt08lim060 |  | l |  | Imprimación fungicida para la eliminación de mohos, hongos y algas, de aplicación en fachadas y paramentos interiores. | 0.097 | 16.83 | 1.63
[5 empty] | Subtotal materiales: |  | 2.22
2 |  |  |  | Equipo y maquinaria
mq08lch020c |  | h |  | Equipo de chorro de agua a presión, con adaptador para lanza de agua. | 0.079 | 6.58 | 0.52
[5 empty] | Subtotal equipo y maquinaria: |  | 0.52
3 |  |  |  | Mano de obra
mo020 |  | h |  | Albañil. | 0.353 | 10.34 | 3.65
mo112 |  | h |  | Peón especializado. | 0.353 | 6.48 | 2.29
[5 empty] | Subtotal mano de obra: |  | 5.94
4 |  |  |  | Herramienta menor
|  | % |  | Herramienta menor | 2 | 8.68 | 0.17
[5 empty] | Costos directos (1+2+3+4): |  | 8.85