## Hoja 1
HAF020 | Ud |  | Anclaje químico en muro de mampostería.
Anclaje químico compuesto por resina y varilla roscada de acero galvanizado calidad 5.8, con tuerca y arandela, de 12 mm de diámetro, para fijación de elemento no estructural a muro de mampostería.
Rubro |  | Unidad |  | Descripción | Cantidad | Costo unitario | Costo parcial
1 |  |  |  | Materiales
mt26aaq010c |  | Ud |  | Anclaje químico compuesto por resina y varilla roscada de acero galvanizado calidad 5.8, según ISO 898-1; con tuerca y arandela, de 12 mm de diámetro. | 1 | 5.22 | 5.22
[5 empty] | Subtotal materiales: |  | 5.22
2 |  |  |  | Mano de obra
mo113 |  | h |  | Peón de albañil. | 0.05 | 6.38 | 0.32
[5 empty] | Subtotal mano de obra: |  | 0.32
3 |  |  |  | Herramienta menor
|  | % |  | Herramienta menor | 2 | 5.54 | 0.11
Coste de mantenimiento decenal: $ 0,40 en los primeros 10 años. |  |  |  |  | Costos directos (1+2+3): |  | 5.65