## Hoja 1
HAH002 | Ud |  | Anclaje mecánico con taco de expansión y tornillo, en hormigón.
Anclaje mecánico con taco de expansión de poliamida y tornillo de acero inoxidable AISI 316, de cabeza avellanada, de 8 mm de diámetro y 80 mm de longitud, para fijación de elemento no estructural a soporte de hormigón endurecido.
Rubro |  | Unidad |  | Descripción | Cantidad | Costo unitario | Costo parcial
1 |  |  |  | Materiales
mt26wur305b |  | Ud |  | Anclaje mecánico con taco de expansión de poliamida y tornillo de acero inoxidable AISI 316, de cabeza avellanada, de 8 mm de diámetro y 80 mm de longitud. | 1 | 6.9 | 6.9
[5 empty] | Subtotal materiales: |  | 6.9
2 |  |  |  | Mano de obra
mo113 |  | h |  | Peón de albañil. | 0.035 | 6.38 | 0.22
[5 empty] | Subtotal mano de obra: |  | 0.22
3 |  |  |  | Herramienta menor
|  | % |  | Herramienta menor | 2 | 7.12 | 0.14
Coste de mantenimiento decenal: $ 0,51 en los primeros 10 años. |  |  |  |  | Costos directos (1+2+3): |  | 7.26