## Hoja 1
HAH016 | Ud |  | Anclaje mecánico de expansión, hembra, en losa alveolar de hormigón.
Anclaje mecánico de expansión, hembra, de acero galvanizado, M8x44, insertado en perforación de 12 mm de diámetro y 50 mm de profundidad, realizada mediante taladro con martillo percutor y broca, en losa alveolar de hormigón. El precio no incluye el elemento de fijación.
Rubro |  | Unidad |  | Descripción | Cantidad | Costo unitario | Costo parcial
1 |  |  |  | Materiales
mt26ind160bb |  | Ud |  | Anclaje mecánico de expansión, hembra, de acero galvanizado, M8x44, de 12 mm de diámetro y 44 mm de longitud, compuesto por casquillo de expansión con cono interior, para fijación sobre losas de losas alveolares de hormigón. | 1 | 1.46 | 1.46
[5 empty] | Subtotal materiales: |  | 1.46
2 |  |  |  | Mano de obra
mo020 |  | h |  | Albañil. | 0.077 | 10.34 | 0.8
mo112 |  | h |  | Peón especializado. | 0.077 | 6.48 | 0.5
[5 empty] | Subtotal mano de obra: |  | 1.3
3 |  |  |  | Herramienta menor
|  | % |  | Herramienta menor | 2 | 2.76 | 0.06
Coste de mantenimiento decenal: $ 0,20 en los primeros 10 años. |  |  |  |  | Costos directos (1+2+3): |  | 2.82