## Hoja 1
HDS020 | m |  | Perfil autoadhesivo de transición entre pisos a distinto nivel, de acero inoxidable.
Perfil autoadhesivo de transición entre pisos a distinto nivel, de acero inoxidable AISI 304, con superficie lisa, de 50 mm de anchura para salvar desniveles entre 12 y 18 mm.
Rubro |  | Unidad |  | Descripción | Cantidad | Costo unitario | Costo parcial
1 |  |  |  | Materiales
mt18jpc060rd |  | m |  | Perfil autoadhesivo de transición entre pisos a distinto nivel, de acero inoxidable AISI 304, con superficie lisa, de 50 mm de anchura para salvar desniveles entre 12 y 18 mm. | 1.05 | 10.96 | 11.51
[5 empty] | Subtotal materiales: |  | 11.51
2 |  |  |  | Mano de obra
mo023 |  | h |  | Colocador de pisos. | 0.067 | 10.34 | 0.69
[5 empty] | Subtotal mano de obra: |  | 0.69
3 |  |  |  | Herramienta menor
|  | % |  | Herramienta menor | 2 | 12.2 | 0.24
Coste de mantenimiento decenal: $ 1,00 en los primeros 10 años. |  |  |  |  | Costos directos (1+2+3): |  | 12.44