## Hoja 1
HDS031 | m |  | Perfil de transición entre pisos al mismo nivel, de aluminio.
Perfil de transición entre pisos al mismo nivel, de aluminio anodizado, con superficie lisa, de 40 mm de anchura y 4 mm de altura. COLOCACIÓN: con tornillos.
Rubro |  | Unidad |  | Descripción | Cantidad | Costo unitario | Costo parcial
1 |  |  |  | Materiales
mt18jpc070ba |  | m |  | Perfil de transición entre pisos al mismo nivel, de aluminio anodizado, con superficie lisa, de 40 mm de anchura y 4 mm de altura, con taladros para atornillar a la superficie soporte y tornillos. | 1.05 | 10.62 | 11.15
[5 empty] | Subtotal materiales: |  | 11.15
2 |  |  |  | Mano de obra
mo023 |  | h |  | Colocador de pisos. | 0.067 | 10.34 | 0.69
[5 empty] | Subtotal mano de obra: |  | 0.69
3 |  |  |  | Herramienta menor
|  | % |  | Herramienta menor | 2 | 11.84 | 0.24
Coste de mantenimiento decenal: $ 0,97 en los primeros 10 años. |  |  |  |  | Costos directos (1+2+3): |  | 12.08