## Hoja 1
HEA020 | Ud |  | Recibido de bañera.
Recibido de bañera de longitud superior a 1 m y formación de faldones con ladrillo cerámico hueco sencillo, recibido con mortero de cemento, confeccionado en obra, dosificación 1:6.
Rubro |  | Unidad |  | Descripción | Cantidad | Costo unitario | Costo parcial
1 |  |  |  | Materiales
mt04lvc010a |  | Ud |  | Ladrillo cerámico hueco sencillo, para revestir, 24x11,5x4 cm, densidad 780 kg/m³. | 45 | 0.3 | 13.5
mt08aaa010a |  | m³ |  | Agua. | 0.012 | 1.83 | 0.02
mt01arg005a |  | t |  | Arena de cantera, para mortero preparado en obra. | 0.039 | 24.41 | 0.95
mt08cem000c |  | kg |  | Cemento gris en sacos. | 5.963 | 0.17 | 1.01
mt01ara010a |  | m³ |  | Arena con granulometría de 0 a 5 mm de diámetro, limpia. | 0.2 | 19.39 | 3.88
[5 empty] | Subtotal materiales: |  | 19.36
2 |  |  |  | Equipo y maquinaria
mq06hor010 |  | h |  | Concretera eléctrica con una capacidad de amasado de 160 l. | 0.013 | 3.75 | 0.05
[5 empty] | Subtotal equipo y maquinaria: |  | 0.05
3 |  |  |  | Mano de obra
mo020 |  | h |  | Albañil. | 3.151 | 10.34 | 32.58
mo113 |  | h |  | Peón de albañil. | 3.213 | 6.38 | 20.5
[5 empty] | Subtotal mano de obra: |  | 53.08
4 |  |  |  | Herramienta menor
|  | % |  | Herramienta menor | 2 | 72.49 | 1.45
[5 empty] | Costos directos (1+2+3+4): |  | 73.94