## Hoja 1
HED030 | Ud | Recibido de puerta de ascensor.
Recibido de puerta de ascensor, con patillas de anclaje, de hasta 2 m² de superficie, con mortero de cemento, confeccionado en obra, con aditivo hidrófugo, dosificación 1:6.
Rubro |  |  | Unidad | Descripción | Cantidad | Costo unitario | Costo parcial
1 |  |  |  | Materiales
mt08aaa010a |  |  | m³ | Agua. | 0.006 | 1.84 | 0.01
mt01arg005a |  |  | t | Arena de cantera, para mortero preparado en obra. | 0.026 | 24.5 | 0.64
mt08cem000c |  |  | kg | Cemento gris en sacos. | 3.95 | 0.17 | 0.67
mt08adt010 |  |  | kg | Aditivo hidrófugo para impermeabilización de morteros u hormigones. | 0.079 | 1.47 | 0.12
[5 empty] | Subtotal materiales: |  | 1.44
2 |  |  |  | Equipo y maquinaria
mq06hor010 |  |  | h | Concretera eléctrica con una capacidad de amasado de 160 l. | 0.013 | 3.78 | 0.05
[5 empty] | Subtotal equipo y maquinaria: |  | 0.05
3 |  |  |  | Mano de obra
mo020 |  |  | h | Albañil. | 1.596 | 11.11 | 17.73
mo113 |  |  | h | Peón de albañil. | 1.762 | 6.85 | 12.07
[5 empty] | Subtotal mano de obra: |  | 29.8
4 |  |  |  | Herramienta menor
|  |  | % | Herramienta menor | 2 | 31.29 | 0.63
[5 empty] | Costos directos (1+2+3+4): |  | 31.92