## Hoja 1
HEP030 | Ud | Recibido de componentes para cortina metálica enrollable.
Recibido de guías de cierre, eje, anclajes para cerradura, motor y demás accesorios, con patillas de anclaje, con mortero de cemento, confeccionado en obra, con aditivo hidrófugo, dosificación 1:4, para cortina metálica enrollable, de más de 4 m² de superficie.
Rubro |  |  | Unidad | Descripción | Cantidad | Costo unitario | Costo parcial
1 |  |  |  | Materiales
mt08aaa010a |  |  | m³ | Agua. | 0.01 | 1.83 | 0.02
mt01arg005a |  |  | t | Arena de cantera, para mortero preparado en obra. | 0.024 | 24.41 | 0.59
mt08cem000c |  |  | kg | Cemento gris en sacos. | 6.08 | 0.17 | 1.03
mt08adt010 |  |  | kg | Aditivo hidrófugo para impermeabilización de morteros u hormigones. | 0.122 | 1.46 | 0.18
[5 empty] | Subtotal materiales: |  | 1.82
2 |  |  |  | Mano de obra
mo020 |  |  | h | Albañil. | 0.919 | 10.34 | 9.5
mo113 |  |  | h | Peón de albañil. | 1.234 | 6.38 | 7.87
[5 empty] | Subtotal mano de obra: |  | 17.37
3 |  |  |  | Herramienta menor
|  |  | % | Herramienta menor | 2 | 19.19 | 0.38
[5 empty] | Costos directos (1+2+3): |  | 19.57