## Hoja 1
HPH030 | m |  | Corte en estructura de hormigón, mediante equipo de corte con hilo de diamante.
Corte por vía húmeda en elemento de hormigón armado, hasta un espesor máximo de 80 cm, sin percusión ni vibración, realizado con equipo de corte con hilo de diamante. El precio incluye la realización de taladros con perforadora para pasar el hilo.
Rubro |  | Unidad |  | Descripción | Cantidad | Costo unitario | Costo parcial
1 |  |  |  | Equipo y maquinaria
mq05per010 |  | h |  | Perforadora con corona diamantada y soporte, por vía húmeda. | 1.159 | 30.43 | 35.27
mq06cor015a |  | h |  | Equipo para corte de elementos de hormigón, con hilo de diamante, por vía húmeda. | 4.637 | 68.46 | 317.45
[5 empty] | Subtotal equipo y maquinaria: |  | 352.72
2 |  |  |  | Mano de obra
mo020 |  | h |  | Albañil. | 5.252 | 10.34 | 54.31
mo077 |  | h |  | Ayudante de albañil. | 6.565 | 6.62 | 43.46
[5 empty] | Subtotal mano de obra: |  | 97.77
3 |  |  |  | Herramienta menor
|  | % |  | Herramienta menor | 2 | 450.49 | 9.01
[5 empty] | Costos directos (1+2+3): |  | 459.5